## P47
４．施設編

## P48
（１） ごみ焼却施設整備状況（その１）
（平成30年度稼働施設）
番号 | 市町村等名 | 施 設 名 称 | [6 empty] | 炉数 | 使用 開始 年度 |  |  |  |  | 灰処理設備の有無 |  |  | 産業廃棄物の搬入の有無
|  |  | 年間処理量 | 処理対象廃棄物 | 施設の 種類 | 処理方式 | 炉型式 | 処理能力 |  |  | 余熱利用の状況 | 発電能力 | 発電効率 | 総発電量 | （焼却灰） | （飛灰） | 運転管理体制
|  |  | （t/年度） |  |  |  |  | （t/日） |  |  |  | （kW） | （％） | （MWh）
1 | 京都市 | 京都市南部クリーンセンター第一工場 | 154650 | 混合（未分別）ごみ, ごみ処理残渣 | 焼却 | ストーカ式 （可動） | 全連続運転 | 600 | 2 | 1986 | 場内温水, 場内蒸気, 発電 （場内利用）, 発電（場外利用） | 8800 | 12.4 | 51027 | 無し | 薬剤処理 | 一部委託 | 無し
2 |  | 京都市北部クリーンセンター | 91237 | 混合（未分別）ごみ, ごみ処理残渣 | 焼却 | ストーカ式 （可動） | 全連続運転 | 400 | 2 | 2006 | 場内温水, 場内蒸気, 発電 （場内利用）, 発電（場外利用） | 8500 | 14.26 | 34497.151 | 無し | 薬剤処理 | 直営 | 無し
3 |  | 京都市東北部クリーンセンター | 137398 | 混合（未分別）ごみ, ごみ処理残渣 | 焼却 | ストーカ式 （可動） | 全連続運転 | 700 | 2 | 2001 | 場内温水, 場内蒸気, 発電 （場内利用） | 15000 | 14.78 | 55772 | 無し | 薬剤処理 | 直営 | 無し
4 | 福知山市 | 福知山市ごみ焼却施設 | 18554 | 可燃ごみ | 焼却 | ストーカ式 （可動） | 全連続運転 | 150 | 2 | 1999 | 場内温水 |  |  |  | 無し | 薬剤処理 | 委託 | 有り
5 | 舞鶴市 | 舞鶴市清掃事務所(第二工場) | 8498 | 可燃ごみ, ごみ処理残渣, し尿処理残渣 | 焼却 | ストーカ式 （可動） | 准連続運転 | 60 | 2 | 1983 | 無し |  |  |  | 薬剤処理 | 薬剤処理 | 一部委託 | 無し
6 |  | 舞鶴市清掃事務所(第一工場) | 13738 | 可燃ごみ, ごみ処理残渣, し尿処理残渣 | 焼却 | ストーカ式 （可動） | 准連続運転 | 80 | 2 | 1993 | 無し |  |  |  | 薬剤処理 | 薬剤処理 | 委託 | 無し
7 | 宮津市 | 宮津市清掃工場 | 10504 | 可燃ごみ | 焼却 | ストーカ式 （可動） | 全連続運転 | 75 | 2 | 1992 | 無し |  |  |  | 無し | 薬剤処理 | 一部委託 | 無し
8 | 亀岡市 | 桜塚クリーンセンター | 19282 | 可燃ごみ, ごみ処理残渣 | 焼却 | ストーカ式 （可動） | 全連続運転 | 120 | 3 | 1997 | 場内温水 |  |  |  | 無し | 薬剤処理 | 委託 | 無し
9 | 京田辺市 | 甘南備園 | 15443 | 可燃ごみ, 粗大ごみ, ごみ処理残渣, し尿処理残渣 | 焼却 | 流動床式 | 准連続運転 | 80 | 2 | 1986 | 場内温水 |  |  |  | 無し | 薬剤処理 | 一部委託 | 無し
10 | 京丹後市 | 京丹後市峰山クリーンセンター | 6062 | 可燃ごみ | 焼却 | ストーカ式 （可動） | 全連続運転 | 24 | 2 | 1997 | 無し |  |  |  | 無し | 薬剤処理 | 委託 | 無し
11 | 京丹後市 | 京丹後市峰山クリーンセンター | 9323 | 可燃ごみ | 焼却 | ストーカ式 （可動） | 全連続運転 | 42 | 2 | 2002 | 無し |  |  |  | 無し | 薬剤処理 | 委託 | 無し
12 | 乙訓環境衛生組合 | 150t／日ごみ処理施設 | 20249 | 可燃ごみ, ごみ処理残渣 | 焼却 | ストーカ式 （可動） | 全連続運転 | 150 | 2 | 1995 | 場内温水 |  |  |  | 無し | 薬剤処理 | 委託 | 無し
13 |  | 75t／日ごみ処理施設 | 17757 | 可燃ごみ, ごみ処理残渣 | 焼却 | ストーカ式 （可動） | 全連続運転 | 75 | 1 | 2002 | 場内温水, 発電（場内利用）, 発電（場外利用） | 1200 | 10.42 | 6296 | 無し | 薬剤処理 | 委託 | 無し
14 | 城南衛生管理組合 | 城南衛生管理組合クリーン21長谷山 | 53479 | 可燃ごみ, その他, ごみ処理残渣, し尿処理残渣 | 焼却 | ストーカ式 （可動） | 全連続運転 | 240 | 2 | 2006 | 発電（場内利用）, 発電（場外利用） | 4900 | 15 | 22108 | 無し | 薬剤処理 | 一部委託 | 無し
15 |  | クリーンパーク折居 | 32371 | 可燃ごみ, ごみ処理残渣 | 焼却 | ストーカ式 （可動） | 全連続運転 | 115 | 2 | 2018 | 発電（場内利用）, 場外温水, 発電（場外利用） | 2110 | 17.5 | 13323 | 無し | 薬剤処理 | 一部委託 | 無し
16 | 木津川市精華町環境施設組合 | 環境の森センター・きづがわ | 20343.8 | 可燃ごみ | 焼却 | ストーカ式 （可動） | 全連続運転 | 94 | 2 | 2018 | 発電（場内利用） | 1220 | 12.9 | 5000 | 無し | 薬剤処理 | 一部委託 | 無し
17 | 相楽東部広域連合 | 相楽東部クリーンセンター | 1496 | 可燃ごみ, ごみ処理残渣 | 焼却 | ストーカ式 （可動） | バッチ運転 | 20 | 2 | 1999 | 場内温水 |  |  |  | 無し | 薬剤処理 | 委託 | 無し
48

## P49
（１） ごみ焼却施設整備状況（その２）
（平成30年度稼働施設）
番号 | 市町村等名 | 施 設 名 称 | ごみ組成分析結果 | [7 empty] | 三成分
|  |  | 合計 | 紙・布類 | ﾋﾞﾆｰﾙ、合成樹脂、ｺﾞﾑ、皮革類 | 木、竹、わら類 | ちゅう芥類 | 不燃物類 | その他 | 単位容積重量 | 合計 | 水分 | 可燃分 | 灰分
|  |  | （％） | （％） | （％） | （％） | （％） | （％） | （％） | （kg/ｍ3） | （％） | （％） | （％） | （％）
1 | 京都市 | 京都市南部クリーンセンター第一工場 | 100 | 56.1 | 23.9 | 3.7 | 10.4 | 3.8 | 2.1 | 104.3 | 100 | 43.8 | 7.2 | 49
2 |  | 京都市北部クリーンセンター | 100 | 56.1 | 22.1 | 6.6 | 9.9 | 3.9 | 1.4 | 105.1 | 100 | 42.9 | 6.7 | 50.4
3 |  | 京都市東北部クリーンセンター | 100 | 57.8 | 20.1 | 7 | 9.7 | 3.7 | 1.7 | 105.6 | 100 | 43.2 | 6.7 | 50.1
4 | 福知山市 | 福知山市ごみ焼却施設 | 100 | 48.5 | 14.7 | 26 | 6.5 | 0.3 | 4 | - | 100 | 48.3 | 4.9 | 46.8
5 | 舞鶴市 | 舞鶴市清掃事務所(第二工場) | 100 | 51 | 15.2 | 3.6 | 24.8 | 0.2 | 5.2 | 196 | 100 | 44.4 | 50.6 | 5
6 |  | 舞鶴市清掃事務所(第一工場) | 100 | 52.4 | 12.4 | 8.7 | 19.9 | 1.6 | 5 | 186 | 100 | 45 | 49.4 | 5.6
7 | 宮津市 | 宮津市清掃工場 | 100 | 41.4 | 15.1 | 24 | 14.2 | 0.8 | 4.5 | 174 | 100 | 53.2 | 41.3 | 5.5
8 | 亀岡市 | 桜塚クリーンセンター | 100 | 53 | 23.2 | 9.1 | 10 | 4.2 | 0.5 | 203 | 100 | 36.4 | 6.4 | 57.2
9 | 京田辺市 | 甘南備園 | 100 | 37.2 | 45.8 | 6.6 | 8.6 | 0.3 | 1.5 | 145 | 100 | 46.6 | 48.3 | 5.1
10 | 京丹後市 | 京丹後市峰山クリーンセンター | 100 | 52.1 | 24.3 | 16.4 | 6 | 0.2 | 1 | 118.8 | 100 | 34.8 | 61.3 | 3.9
11 | 京丹後市 | 京丹後市峰山クリーンセンター | 100 | 52.1 | 24.3 | 16.4 | 6 | 0.2 | 1 | 118.8 | 100 | 34.8 | 61.3 | 3.9
12 | 乙訓環境衛生組合 | 150t／日ごみ処理施設 | 100 | 43 | 38.7 | 6 | 9.2 | 1.7 | 1.4 | 133 | 100 | 33.4 | 58.2 | 8.4
13 |  | 75t／日ごみ処理施設 | 100 | 43 | 38.7 | 6 | 9.2 | 1.7 | 1.4 | 133 | 100 | 33.4 | 58.2 | 8.4
14 | 城南衛生管理組合 | 城南衛生管理組合クリーン21長谷山 | 100 | 44.1 | 29.9 | 6.7 | 9.9 | 4.3 | 5.1 | 138 | 100 | 36.8 | 54.8 | 8.4
15 |  | クリーンパーク折居 | 100 | 51 | 23.7 | 8.7 | 6.3 | 8.6 | 1.7 | 163 | 100 | 49.2 | 44.2 | 6.6
16 | 木津川市精華町環境施設組合 | 環境の森センター・きづがわ | 100 | 46.1 | 36.4 | 9.4 | 3.5 | 1.2 | 3.4 | 140 | 100 | 41.85 | 51.6025 | 6.5475
17 | 相楽東部広域連合 | 相楽東部クリーンセンター | 100 | 68 | 4 | 23 | 0.4 | 0 | 4.6 | - | - | - | - | -
49

## P50
（２） 粗大ごみ処理施設整備状況
（平成30年度稼働施設）
番号 | 市町村等名 | 施 設 名 称 |  | 資源回収量 |  |  |  |  | 使用開始年度 |  | 産業廃棄物の搬入の有無
|  |  | 年間処理量 |  | 資源化物 の区分 | 処理対象廃棄物 | 処理方式 | 処理能力 |  | 運転管理体制
|  |  | （t/年度） | （t/年度） |  |  |  | （t/日）
1 | 京都市 | 京都市東北部クリーンセンター破砕施設 | 10813 | 360 | 回収量 | 粗大ごみ | 破砕 | 80 | 2001 | 直営 | 無し
2 |  | 京都市南部クリーンセンター破砕施設 | 8603 | 834 | 回収量 | 粗大ごみ | 破砕 | 240 | 1972 | 直営 | 無し
3 | 福知山市 | 木材処理設備 | 640 | - |  | 粗大ごみ, 可燃ごみ | 破砕 | 24 | 1999 | 委託 | 有り
4 | 宮津市 | 宮津市粗大ごみ処理施設 | 1169 | - |  | 粗大ごみ, 不燃ごみ, 資源ごみ | 併用 | 20 | 1994 | 一部委託 | 無し
5 | 京丹後市 | 大型破砕機(ガラパゴス) | 351 | 351 | 回収量 | 粗大ごみ | 破砕 | 20 | 2000 | 委託 | 無し
6 | 城南衛生管理組合 | 城南衛生管理組合リサイクルセンター長谷山 | 13211 | 1016 | 搬出量 | 粗大ごみ, 不燃ごみ | 併用 | 60 | 2014 | 直営 | 無し
7 | 相楽東部広域連合 | 相楽東部クリーンセンター | 567 | 72 | 搬出量 | 粗大ごみ, 不燃ごみ | 併用 | 5 | 1999 | 委託 | 無し
50

## P51
（３） 資源化等の施設整備状況
（平成30年度稼働施設）
番号 | 市町村等名 | 施 設 名 称 | [7 empty] | 使用開始年度 |  | リユース・リペアの 対象物 | リユース・リペア の内容
|  |  | 年間処理量 | 搬出量 | 在庫量 | 施設区分 | 処理対象廃棄物 | 処理内容 | 処理能力 |  | 運転管理体制
|  |  | （t/年度） | （t/年度） | （t/年度） |  |  |  | （t/日）
1 | 京都市 | 京都市横大路学園 | 3039 | 2617 |  | 容器包装リサイクル推進施設 | プラスチック | 選別, 圧縮・梱包 | 20 | 2007 | 委託
2 |  | 京都市南部資源リサイクルセンター | 6435 | 4746 |  | 容器包装リサイクル推進施設 | 金属類, ガラス類, ペットボトル | 選別, 圧縮・梱包 | 60 | 1999 | 委託
3 |  | 京都市北部資源リサイクルセンター | 6834 | 5417 |  | 容器包装リサイクル推進施設 | 金属類, ガラス類, ペットボトル | 選別, 圧縮・梱包 | 40 | 2006 | 委託
4 |  | 京都市西部圧縮梱包施設 | 7475 | 6483 |  | 容器包装リサイクル推進施設 | プラスチック | 選別, 圧縮・梱包 | 60 | 2007 | 委託
5 |  | 京都市魚アラリサイクルセンター | 4463 | 1179 |  | ごみ飼料化施設 | 事業系生ごみ | ごみ飼料化 | 33 | 2008 | 委託
6 |  | 京都市廃食用油燃料化施設 | 767 | 726 | - | 燃料化施設 | 廃食用油 | BDF化 | 4.4 | 2004 | 直営 | - | -
7 | 福知山市 | リサイクルプラザ | 4154 | 1937 |  | リサイクルプラザ | 金属類, ペットボトル, プラスチック, 不燃ごみ, 粗大ごみ, その他 | 選別, 圧縮・梱包 | 21.9 | 2003 | 委託
8 | 舞鶴市 | 舞鶴市リサイクルプラザ | 3420 | 1463 | 479 | リサイクルプラザ | 金属類, ガラス類, その他資源ごみ, ペットボトル, プラスチック, 不燃ごみ, 粗大ごみ, その他 | 選別, 圧縮・梱包 | 40 | 1998 | 一部委託 | 家具・衣類他 | 修理, 展示, 販売, 譲渡
9 | 綾部市 | 綾部市クリーンセンター | 7238 | 3612 | - | 燃料化施設 | 可燃ごみ, 生ごみ（厨芥類）, プラスチック類 | 固形燃料化 （RDF） | 50 | 2002 | 一部委託 | - | -
10 | 宮津市 | 宮津市リサイクルセンター | 1011 | 962 |  | リサイクルセンター（補助金） | 紙類, ペットボトル, プラスチック, その他 | 選別, 圧縮・梱包 | 3 | 2002 | 一部委託
11 | 亀岡市 | 亀岡市資源化施設(エコトピア亀岡内缶プレス設備棟) | 228.22 | 171.528 | 56.692 | 容器包装リサイクル推進施設 | 金属類 | 選別, 圧縮・梱包 | 4 | 2007 | 直営
12 | 京田辺市 | リサイクルプラザ | 1885 | 714 |  | リサイクルセンター（補助金） | 金属類, ペットボトル, プラスチック, 剪定枝, 不燃ごみ, 粗大ごみ | 選別, 圧縮・梱包, その他 | 16 | 2006 | 直営 | 家具・衣類・書籍・家電・食器・おもちゃ他 | 修理, 展示, 販売
13 | 京丹後市 | 京丹後市峰山クリーンセンター(リサイクルプラザ) | 860 | 860 |  | リサイクルプラザ | 金属類, ガラス類, ペットボトル, プラスチック | 選別, 圧縮・梱包 | 6.7 | 2002 | 委託
14 | 乙訓環境衛生組合 | リサイクルプラザ | 3644 |  |  | リサイクルプラザ | 金属類, ガラス類, 不燃ごみ, 粗大ごみ | 選別, 圧縮・梱包 | 46 | 1998 | 委託 | 家具・自転車他 | 修理, 展示, 販売
15 | 城南衛生管理組合 | 城南衛生管理組合エコ・ポート長谷山 | 3542 | 2345 |  | リサイクルプラザ | 紙類, 金属類, ガラス類, ペットボトル | 選別, 圧縮・梱包 | 46.24 | 1998 | 一部委託 | 自転車・衣類 | 修理, 展示, 譲渡
16 |  | 城南衛生管理組合リサイクルセンター長谷山 | 3133 | 2307 |  | 容器包装リサイクル推進施設 | プラスチック | 選別, 圧縮・梱包 | 17 | 2014 | 一部委託
51

## P52
（４） 最終処分場整備状況
（平成30年度稼働施設）
番号 | 市町村等名 | 施 設 名 称 | 埋立容量 （覆土を含む） |  |  |  | 埋立 開始 年度 |  |  | 埋立 終了 年度 |  | 運転管理 体制 | 処分場 の現状 | 産業廃棄物の搬入
|  |  |  | 残余容量 | 処理対象廃棄物 | 埋立場所 |  | 埋立地面積 | 全体容積 |  | 遮水の方式 |  |  | 有無 | 一般廃棄物の 割合
|  |  | （ｍ3/年度） | （ｍ3） |  |  |  | （ｍ２） | （ｍ３） | [5 empty] | （％）
1 | 京都市 | 京都市東部山間埋立処分地 | 30566 | 3240032 | 焼却残渣（主灰）, 不燃ごみ, 焼却残渣（飛灰） | 山間 | 2000 | 240000 | 4500000 | 2069 | 鉛直遮水工 | 一部委託 | 埋立中 | 無し
2 | 福知山市 | 福知山市不燃物埋立処分場 | 33600 | 60000 | 焼却残渣（主灰）, 不燃ごみ, 焼却残渣（飛灰）, 破砕ごみ・処理残渣 | 山間 | 1988 | 85800 | 1095000 | 2022 | 底部遮水工, その他遮水 | 委託 | 埋立中 | 有り | 44
3 |  | 三和町一般廃棄物最終処分場 | 0 | 11643 | 不燃ごみ, 破砕ごみ・処理残渣, 粗大ごみ | 山間 | 2002 | 4700 | 19800 | 2017 | 底部遮水工, その他遮水 | 委託 | 埋立中 | 無し
4 | 舞鶴市 | 舞鶴市一般廃棄物最終処分場 | 3966.84 | 30702.5 | 焼却残渣（主灰）, その他, 焼却残渣（飛灰）, 破砕ごみ・処理残渣 | 山間 | 2009 | 18000 | 100000 | 2024 | 底部遮水工, その他遮水 | 委託 | 埋立中 | 無し
5 | 綾部市 | 綾部市クリーンセンター | 2792 | 873 | 不燃ごみ, その他, 破砕ごみ・処理残渣, 粗大ごみ | 山間 | 1999 | 8900 | 78000 | 2014 | 底部遮水工, 表面遮水工（キャッピング） | 一部委託 | 埋立中 | 無し
6 |  | 綾部市第2最終処分場 | 80 | 45870 | 不燃ごみ, その他, 破砕ごみ・処理残渣, 粗大ごみ | 山間 | 2015 | 8900 | 46000 | 2030 | 底部遮水工, 表面遮水工（キャッピング） | 一部委託 | 埋立中 | 無し
7 | 宮津市 | 東部不燃物処理場 | 2710 | 25189 | 焼却残渣（主灰）, 焼却残渣（飛灰）, 破砕ごみ・処理残渣 | 山間 | 1999 | 12320 | 82000 | 2023 | 表面遮水工（キャッピング） | 一部委託 | 埋立中 | 無し
8 | 亀岡市 | エコトピア亀岡 | 2570 | 38565 | 不燃ごみ, 破砕ごみ・処理残渣 | 山間 | 2007 | 16000 | 77920 | 2022 | 底部遮水工 | 直営 | 埋立中 | 無し
9 | 京田辺市 | 碧水園 | 264.78 | 55520 | 不燃ごみ | 山間 | 2000 | 17300 | 62000 | 2034 | 底部遮水工 | 直営 | 埋立中 | 無し
10 | 京丹後市 | 京丹後市峰山最終処分場 | 1900 | 8200 | 焼却残渣（主灰）, 不燃ごみ, 焼却残渣（飛灰）, 粗大ごみ | 山間 | 2001 | 10000 | 43000 | 2023 | 底部遮水工 | 委託 | 埋立中 | 無し
11 |  | 京丹後市大宮最終処分場 | 1373 | 23146 | 焼却残渣（主灰）, 不燃ごみ, 焼却残渣（飛灰）, 粗大ごみ | 山間 | 1983 | 13500 | 63300 | 2033 | 原地盤利用 | 委託 | 埋立中 | 無し
12 |  | 京丹後市網野最終処分場 | 3858 | 6680 | 焼却残渣（主灰）, 不燃ごみ, 焼却残渣（飛灰）, 粗大ごみ | 山間 | 2002 | 12000 | 75000 | 2019 | 底部遮水工 | 委託 | 埋立中 | 無し
13 |  | 京丹後市久美浜最終処分場 | 427 | 8700 | 焼却残渣（主灰）, 不燃ごみ, 焼却残渣（飛灰）, 粗大ごみ | 山間 | 2005 | 3250 | 24800 | 2027 | 底部遮水工 | 委託 | 埋立中 | 無し
14 | 木津川市 | 木津川市桜台環境センター | 22 | 25495 | 不燃ごみ | 山間 | 1981 | 14231 | 37639 | 2024 | 原地盤利用 | 直営 | 埋立中 | 無し
15 | 伊根町 | 伊根町一般廃棄物最終処分場 | 0 | 2717 | 不燃ごみ | 山間 | 2000 | 2100 | 10500 | 2015 | 底部遮水工 | 一部委託 | 埋立中 | 無し
16 | 与謝野町 | 与謝野町一般廃棄物加悦最終処分場 | 1019 | 3059 | 焼却残渣（主灰）, 不燃ごみ, 焼却残渣（飛灰）, 粗大ごみ | 山間 | 1997 | 9500 | 50000 | 2022 | 底部遮水工 | 直営 | 埋立中 | 無し
17 |  | 与謝野町一般廃棄物岩滝最終処分場 | 1023 | 3392 | 焼却残渣（主灰）, 不燃ごみ, 焼却残渣（飛灰）, 粗大ごみ | 山間 | 1999 | 4600 | 29000 | 2016 | 底部遮水工 | 直営 | 埋立中 | 無し
18 |  | 与謝野町一般廃棄物野田川最終処分場 | 1698 | 33764 | 焼却残渣（主灰）, 不燃ごみ, 粗大ごみ | 山間 | 2003 | 9550 | 55000 | 2018 | 底部遮水工 | 直営 | 埋立中 | 無し
19 | 乙訓環境衛生組合 | 勝竜寺埋立地 | 686 | 67037 | 焼却残渣（主灰）, 不燃ごみ, 焼却残渣（飛灰）, 破砕ごみ・処理残渣 | 平地 | 1981 | 37761 | 318100 | 2043 | 原地盤利用 | 直営 | 埋立中 | 無し
20 | 城南衛生管理組合 | 城南衛生管理組合グリーンヒル三郷山 | 2658 | 102475 | 不燃ごみ, その他, 破砕ごみ・処理残渣, 粗大ごみ | 山間 | 2001 | 17000 | 200000 | 2033 | 底部遮水工, 鉛直遮水工 | 直営 | 埋立中 | 有り | 99.1
52

## P53
（埋立終了施設）
番号 | 市町村等名 | 施 設 名 称 | 埋立容量 （覆土を含む） |  |  |  | 埋立 開始 年度 |  |  | 埋立 終了 年度 |  | 運転管理 体制 | 処分場 の現状 | 産業廃棄物の搬入
|  |  |  | 残余容量 | 処理対象廃棄物 | 埋立場所 |  | 埋立地面積 | 全体容積 |  | 遮水の方式 |  |  | 有無 | 一般廃棄物の 割合
|  |  | （ｍ3/年度） | （ｍ3） |  |  |  | （ｍ２） | （ｍ３） | [5 empty] | （％）
1 | 福知山市 | 三河不燃物処理場 | 0 | 0 | 破砕ごみ・処理残渣 | 山間 | 1997 | 5500 | 35500 | 2021 | 底部遮水工, その他遮水 | 委託 | 埋立終了 | 無し
2 |  | 二俣不燃物処理場 | 0 | 0 | 不燃ごみ, 粗大ごみ | 山間 | 1978 | 13303 | 67217 | 1997 | 原地盤利用 | 委託 | 埋立終了 | 無し
3 |  | 夜久野町不燃物処理場 | 0 | 0 | 粗大ごみ | 山間 | 1979 | 2500 | 8000 | 2005 | 原地盤利用 | 委託 | 埋立終了 | 無し
4 | 舞鶴市 | 舞鶴市滝ヶ下埋立処理場 | 0 | 0 | 焼却残渣（主灰）, 焼却残渣（飛灰）, 破砕ごみ・処理残渣 | 山間 | 1980 | 34000 | 329921 | 2010 | 鉛直遮水工 | 直営 | 埋立終了 | 無し
5 | 宮津市 | 宮津市今福不燃物処理場 | 0 | 0 | 焼却残渣（主灰）, 資源ごみ, 不燃ごみ, 焼却残渣（飛灰）, 粗大ごみ | 山間 | 1980 | 5700 | 40000 | 1990 | 底部遮水工, その他遮水 | 一部委託 | 埋立終了 | 無し
6 |  | 宮津市北部不燃物処理場 | 0 | 0 | 焼却残渣（主灰）, 資源ごみ, 不燃ごみ, 焼却残渣（飛灰）, 破砕ごみ・処理残渣, 粗大ごみ | 山間 | 1984 | 42810 | 251500 | 2000 | 原地盤利用 | 一部委託 | 埋立終了 | 無し
7 |  | 宮津市南部不燃物処理場 | 0 | 0 | 焼却残渣（主灰）, 不燃ごみ, 焼却残渣（飛灰）, 粗大ごみ | 山間 | 1980 | 6700 | 28400 | 1983 | 原地盤利用 | 一部委託 | 埋立終了 | 無し
8 | 亀岡市 | 亀岡市医王谷エコトピア | 0 | 0 | 不燃ごみ, 破砕ごみ・処理残渣 | 山間 | 1969 | 58400 | 572322 | 2007 | 底部遮水工 | 直営 | 埋立終了 | 無し
9 | 京丹後市 | 旧久美浜町不燃物処理場 | 0 | 0 | 焼却残渣（主灰）, 不燃ごみ, 焼却残渣（飛灰）, 粗大ごみ | 山間 | 1970 | 5700 | 35000 | 2004 | 原地盤利用 | 委託 | 埋立終了 | 無し
10 |  | 旧峰山町不燃物処理場 | 0 | 0 | 焼却残渣（主灰）, 不燃ごみ, 焼却残渣（飛灰）, 粗大ごみ | 山間 | 1984 | 7139 | 23260 | 2000 | 原地盤利用 | 委託 | 埋立終了 | 無し
11 |  | 旧丹後半島清掃センター不燃物処理場 | 0 | 0 | 焼却残渣（主灰）, 不燃ごみ, 焼却残渣（飛灰）, 粗大ごみ | 山間 | 1984 | 10780 | 57380 | 2002 | 原地盤利用 | 委託 | 埋立終了 | 無し
12 | 伊根町 | 第2不燃物処理場 | 0 | 0 | 焼却残渣（主灰）, 不燃ごみ | 山間 | 1985 | 3300 | 15571 | 1999 | 原地盤利用 | 一部委託 | 埋立終了 | 無し
13 | 城南衛生管理組合 | 城南衛生管理組合奥山埋立処分地 | 0 | 0 | 焼却残渣（主灰）, 可燃ごみ, 不燃ごみ, その他, 焼却残渣（飛灰）, 破砕ごみ・処理残渣, 粗大ごみ | 山間 | 1973 | 56168 | 822000 | 2002 | 原地盤利用, 底部遮水工 | 直営 | 埋立終了 | 有り | 99.9
53

## P54
（５） し尿処理施設整備状況（平成30年度）
（平成30年度稼働施設）
番号 | 市町村等名 | 施 設 名 称 | 年間処理量 |  |  | 資源化量 | 脱水汚泥の焼却 |  | 処 理 方 式 |  |  |  |  | 使用 開始 年度
|  |  | し尿 | 浄化槽汚泥 | その他 | 堆肥等の 固形物 | 焼却の有無 | 焼却量 | 汚水処理 | 汚泥処理 | 資源化処理 | 処理能力 | 資源化能力 |  | 運転管理体制
|  |  | （kL/年度） | （kL/年度） | （kL/年度） | （ｔ/年度） |  | （ｔ/年度） |  |  |  | （kL/日） | （t/日）
1 | 舞鶴市 | 舞鶴市東浄化センターし尿処理施設 | 9865 | 6383 | 0 | 0 | 焼却無し |  | 高負荷, 一次処理 | 脱水 |  | 49 | 0 | 2017 | 一部委託
2 | 綾部市 | 綾部市衛生公苑 | 8289 | 17634 | 0 | 0 | 施設内焼却 | 17634 | 好気, 焼却 | 脱水, 乾燥, 焼却 |  | 60 | 0 | 1979 | 委託
3 | 宮津市 | 宮津市し尿処理施設 | 7215 | 3800 | 0 | 0 | 施設内焼却 | 16 | 好気 | 脱水, 乾燥, 焼却 |  | 60 | 0 | 1976 | 一部委託
4 | 亀岡市 | 亀岡市若宮工場 | 5580 | 4722 | 0 | 0 | 施設外焼却 | 203 | 好気 | 脱水 |  | 114 | 0 | 1974 | 委託
5 | 京丹後市 | 京丹後市網野衛生センター | 9088 | 2903 | 0 | 0 | 施設内焼却 | 292 | 標脱 | 脱水, 乾燥, 焼却 |  | 36 | 0 | 1987 | 委託
6 |  | 京丹後市竹野川衛生センター | 12449 | 6346 | 0 | 0 | 施設内焼却 | 426 | 標脱, 下水投入 | 脱水, 焼却 |  | 70 | 0 | 1998 | 委託
7 | 与謝野町 | 与謝野町野田川衛生プラント | 5628 | 924 | 0 | 29 | 焼却無し |  | 好気 | 脱水, 乾燥, その他 | 堆肥化 | 41 | 1 | 1965 | 直営
8 | 相楽郡広域事務組合 | 相楽郡広域事務組合大谷処理場 | 5254 | 8822 | 0 | 0 | 施設内焼却 | 522 | 高負荷 | 脱水, 乾燥, 焼却 |  | 76 | 0 | 2001 | 委託
9 | 船井郡衛生管理組合 | 京都中部クリーンセンター(し尿処理施設) | 3197 | 13687 | 322 | 0 | 施設内焼却 | 901 | 膜分離 | 焼却 |  | 94 | 0 | 1998 | 一部委託
（6） コミュニティプラント整備状況（）
（平成30年度稼働施設）
番号 | 市町村等名 | 施 設 名 称 |  |  |  | 使用開始年度
|  |  | 汚水処理量 | 処理方法 | 計画最大汚水量 |  | 運転管理体制
|  |  | （ｍ３/年度） |  | （ｍ３/日）
1 | 綾部市 | 綾部市栗橋地域し尿処理施設 | 6505 | 接触ばっ気 | 43 | 1986 | 委託
54