## Sheet1
埋立基準表
項 目 | 基 準 値 | 測 定 方 法
カドミウム | 検液１リットルにつき0.01ミリグラム以下 | 日本産業規格K0102（以下「規格」という。）55に定める方法
全シアン | 検液中に検出されないこと。 | 規格38に定める方法（規格38.1.1及び38の備考の11に定める方法を除く。）又は水質汚濁に係る環境基準（昭和46年環境庁告示第59号。以下「昭和46年環境庁告示第59号」という。）付表１に掲げる方法
有機燐(りん) | 検液中に検出されないこと。 | 環境大臣が定める排水基準に係る検定方法（昭和49年環境庁告示第64号。以下「昭和49年環境庁告示第64号」という。）付表１に掲げる方法又は規格31.1に定める方法のうちガスクロマトグラフ法以外のもの（メチルジメトンにあっては、昭和49年環境庁告示第64号付表２に掲げる方法）
鉛 | 検液１リットルにつき0.01ミリグラム以下 | 規格54に定める方法
六価クロム | 検液１リットルにつき0.05ミリグラム以下 | 規格65.2（規格65.2.7を除く。）に定める方法（規格65.2.6に定める方 法により塩分の濃度の高い試料を測定する場合にあっては、日本産業規格K0170-7の7のa)又はb)に定める操作を行うものとする。）
砒(ひ)素 | 検液１リットルにつき0.01ミリグラム以下 | 規格61に定める方法
総水銀 | 検液１リットルにつき0.0005ミリグラム以下 | 昭和46年環境庁告示第59号付表２に掲げる方法
アルキル水銀 | 検液中に検出されないこと。 | 昭和46年環境庁告示第59号付表３及び昭和49年環境庁告示第64号付表３に掲げる方法
ＰＣＢ | 検液中に検出されないこと。 | 昭和46年環境庁告示第59号付表４に掲げる方法
ジクロロメタン | 検液１リットルにつき0.02ミリグラム以下 | 日本産業規格K0125の5.1、5.2又は5.3.2に定める方法
四塩化炭素 | 検液１リットルにつき0.002ミリグラム以下 | 日本産業規格K0125の5.1、5.2、5.3.1、5.4.1又は5.5に定める方法
クロロエチレン （塩化ビニル又は塩化ビニルモノマー） | 検液１リットルにつき0.002ミリグラム以下 | 地下水の水質汚濁に係る環境基準について（平成9年環境庁告示第10号）付表に掲げる方法
1，2―ジクロロエタン | 検液１リットルにつき0.004ミリグラム以下 | 日本産業規格K0125の5.1、5.2、5.3.1又は5.3.2に定める方法
1，1―ジクロロエチレン | 検液１リットルにつき0.1ミリグラム以下 | 日本産業規格K0125の5.1、5.2又は5.3.2に定める方法
1，2―ジクロロエチレン | 検液１リットルにつき0.04ミリグラム以下 | シス体にあっては日本産業規格K0125の5.1、5.2又は5.3.2に定める方法、トランス体にあっては日本産業規格K0125の5.1、5.2又は5.3.1に定める方法
1，1，1―トリクロロエタン | 検液１リットルにつき1ミリグラム以下 | 日本産業規格K0125の5.1、5.2、5.3.1、5.4.1又は5.5に定める方法
1，1，2―トリクロロエタン | 検液１リットルにつき0.006ミリグラム以下 | 日本産業規格K0125の5.1、5.2、5.3.1、5.4.1又は5.5に定める方法
トリクロロエチレン | 検液１リットルにつき0.03ミリグラム以下 | 日本産業規格K0125の5.1、5.2、5.3.1、5.4.1又は5.5に定める方法
テトラクロロエチレン | 検液１リットルにつき0.01ミリグラム以下 | 日本産業規格K0125の5.1、5.2、5.3.1、5.4.1又は5.5に定める方法
1，3―ジクロロプロペン | 検液１リットルにつき0.002ミリグラム以下 | 日本産業規格K0125の5.1、5.2又は5.3.1に定める方法
チウラム | 検液１リットルにつき0.006ミリグラム以下 | 昭和46年環境庁告示第59号付表５に掲げる方法
シマジン | 検液１リットルにつき0.003ミリグラム以下 | 昭和46年環境庁告示第59号付表６の第１又は第２に掲げる方法
チオベンカルブ | 検液１リットルにつき0.02ミリグラム以下 | 昭和46年環境庁告示第59号付表６の第１又は第２に掲げる方法
ベンゼン | 検液１リットルにつき0.01ミリグラム以下 | 日本産業規格K0125の5.1、5.2又は5.3.2に定める方法
セレン | 検液１リットルにつき0.01ミリグラム以下 | 規格67.2、67.3又は67.4に定める方法
ふっ素 | 検液１リットルにつき0.8ミリグラム以下 | 規格34.1（規格34の備考の１を除く。）若しくは34.4（妨害となる物質としてハロゲン化合物又はハロゲン化水素が多量に含まれる試料を測定する場合にあっては、蒸留試薬溶液として、水約200ミリリットルに硫酸10ミリリットル、燐酸60ミリリットル及び塩化ナトリウム10グラムを溶かした溶液とグリセリン250ミリリットルを混合し、水を加えて1,000ミリリットルとしたものを用い、日本産業規格K0170－６の６の図２の注記のアルミニウム溶液のラインを追加する。）に定める方法又は昭和46年環境庁告示第59号付表７に掲げる方法（懸濁物質及びイオンクロマトグラフ法で妨害となる物質がいずれも共存しないことを確認しなかった試料を測定する場合にあっては、規格34.1.1c)に定める操作（規格34.1.1 c)の注(2)の規定により蒸留が終わった後に留出液に硫酸を滴加する操作を行うこと及び規格34の備考の１に定める操作を除く。）を行うものとする。）
ほう素 | 検液１リットルにつき１ミリグラム以下 | 規格47.1、47.3又は47.4に定める方法
１，４－ジオキサン | 検液１リットルにつき0.05ミリグラム以下 | 昭和46年環境庁告示第59号付表８に掲げる方法